## Sheet1
NO | Description | SPEC | DIGIKEY / SEEED | QUANTITY | REFERENCE (SCHEMATIC)
1 | DIP Black Female Header VERT;1*8P-2.54-8.5mm |  |  | 3 | H2,H4,H1
2 | DIP Black Male Header VERT;2*3P-2.54-2.54-11.6/3.0mm |  |  | 1 | H5
3 | DIP DC Power Jack;W/P-3P-2.1;H14.2*W11.0*H9.0mm |  | 320120003 | 1 | J1
4 | SMD Diode Schottky 40V-2A;SMB | MBRS240LT3 |  | 1 | D1
5 | DIP Black Female Header VERT;1*10P-2.54-8.5mm |  |  | 1 | H3
6 | DIP Slide Switch Top 2.54mm-Black;6P-2CH-2.54 |  | 3010010P1 | 1 | SW2
7 | SMD Audio Jack;3.5mm音频接口 | PJ-3536-L6S | 320040003 | 1 | J3
8 | SMD Button Front 180gf-Black;4P-L7.0*W3.5*H3.5mm-90D |  | 3100060P1 | 1 | SW1
9 | SMD CAP Ceramic 100nF-25V-10%-X7R;0402 |  |  | 21 | C6,C8,C9,C10,C14,C18,C22,C23,C24,C25,C29,C30,C32,C35,C36,C40,C42,C43,C46,C48,C51
10 | SMD CAP Ceramic 10nF-50V-10%-X7R;0402 |  |  | 3 | C13,C17,C15
11 | SMD CAP Ceramic 10uF-25V-10%-X5R;0805 |  |  | 8 | C4,C7,C12,C33,C34,C37,C44,C45
12 | SMD CAP Ceramic 15pF-50V-5%-NPO;0402 |  |  | 2 | C2,C3
13 | SMD CAP Ceramic 1uF-25V-10%-X7R;0603 |  |  | 2 | C38,C47
14 | SMD CAP Ceramic 2.2uF-10V-10%-X7R;0603 |  |  | 6 | C21,C26,C27,C28,C31,C52
15 | SMD CAP Ceramic 22pF-50V-5%-NPO;0402 |  |  | 1 | C16
16 | SMD CAP Ceramic 4.7uF-10V-10%-X5R;0603 |  |  | 1 | C49
17 | SMD CAP Ceramic 470nF-10V-10%-X5R;0402 |  |  | 3 | C39,C41,C50
18 | SMD CAP Ceramic;47uF-10V-20%-X7R;1210 | GRM32ER71A476ME15L |  | 1 | C20
19 | SMD Crystal 32.768KHz-12.5pF-20ppm-90K;2P-L2.05*W1.2*H0.6mm | FC-12M | 306010020 | 1 | Y1
20 | SMD Ferrite Bead 2500R-50mA;0603 | BLM18BD252SN1D |  | 2 | L1,L4
21 | SMD Inductor 10uH-20%;SMD-2P-L6.0*W6.0*H3.0mm | CSAB0630-100M | 303010016 | 1 | L3
22 | SMD Inductor 4.7uH-20%;L0420 | SPD3D16-4R7M | 0210410P1 | 1 | L2
23 | SMD LED Clear-Green;0402 |  |  | 1 | LED1
24 | SMD LED Clear-Yellow;0402 |  |  | 1 | LED2
25 | SMD LED Clear-Red;0402 | BL-HUB37A-AV-TRB |  | 1 | LED3
26 | SMD LED Clear-Blue;0402 |  |  | 1 | LED4
27 | SMD RES 100K-1%-1/16W;0402 |  |  | 2 | R21,R22
28 | SMD RES 10K-1%-1/16W;0402 |  |  | 7 | R5,R7,R8,R9,R11,R13,R25
29 | SMD RES 1K-5%-1/16W;0402 |  |  | 5 | R1,R2,R3,R4,R10
30 | SMD RES 33K-1%-1/16W;0402 |  |  | 1 | R19
31 | SMD RES 47R-1%-1/16W;0402 | PCS |  | 4 | R14,R15,R16,R17
32 | SMD+DIP Micro USB;MICRO-B-SMD | ZX62D-B-5P8 | 320010003 | 1 | J2
33 | SMD CAP 10uF-50V-10%-X5R;1210 |  |  | 1 | C19
34 | SMD RES 100K-1%-1/16W;0402 |  |  | 1 | R18
35 | SMD RES 150K-0.1%-1/16W;0402 |  |  | 1 | R26
36 | SMD RES 160R-1%-1/16W;0402 |  |  | 1 | R12
37 | SMD IC Memory; JEDEC SOIC-8 | 23LCV1024-I/SN |  | 1 | IC9
38 | SMD RES 2.21K-1%-1/16W;0402 |  |  | 1 | R20
39 | SMD RES 45.3K-1%-1/16W;0402 | RC0402FR-0745K3L |  | 1 | R23
40 | SMD CAP Aluminum 47uF-25V;SMD-D6.3*H5.4mm |  |  | 1 | C5
41 | SMD RES 6.8K-1%-1/16W;0402 |  |  | 1 | R24
42 | SMD IC Logic;14DHVQFN | 74ABT125BQ,115 |  | 1 | IC7
43 | SMD IC Logic;SOT-353 | M74VHC1GT125DF1G |  | 1 | IC8
44 | SMD PMIC;SO-8 | AP6503SP-13 |  | 1 | IC3
45 | SMD IC Memory; JEDEC SOIC-8 | AT25M01-SSHM |  | 1 | IC10
46 | SMD IC MCU;QFN-44 | ATMEGA1284P-MU |  | 1 | IC1
47 | SMD IC PMIC;SOT-89 | CJA1117B-3.3 |  | 1 | U5
48 | SMD IC Interface;QFN-32 | FT232RQ-REEL |  | 1 | IC2
49 | SMD PMIC;TSOT-23-6 | LTC1983ES6-3#TRMPBF |  | 1 | U2
50 | SMD IC Audio Frequency;TDFN-14 | MAX9814ETD+T |  | 1 | U3
51 | IC DAC 12BIT DUAL W/SPI ;SOIC-8 | MCP4822-E/SN |  | 1 | IC6
52 | SMD IC Audio Frequency;WQFN-16 | TPA6132A2RTET |  | 1 | U4
53 | SMD IC Amplifier;TSSOP-8 | TS922AIPT |  | 1 | U1
54 | DIP Black Male Header VERT;1*3P-2.54-2.54-11.6/3.0mm |  |  | 1 | H15
55 | PCB;Goldilocks Analogue P4 V1.0-红油白字-4层-73*52*1.6mm |  |  | 1
56 | SMD SD Card Holder;8P-L15.2*W14.0*H1.72mm | 101-00581-59 | 101-00581-59-1-ND | 1 | P4
57 | SMD Crystal 24.5760MHz-8pF-15ppm-50R;4P-L3.2*W2.5mm | NX3225SA-24.576MHZ-STD-CSR-1 |  | 1 | Y2
58 | SMD CAP Ceramic 12pF-50V-5%-NPO;0402 |  |  | 2 | C1,C11
59 | CONN JUMPER SHORTING on H15 |  |  | 1 | JUMPER on H15